## 表紙
|  | 部長 | 課長 | 係長 |  | 照査 |  | 設計
令和７年度 | 事業名 | 財産活用・管理事務事業 旧モルゲンロート解体工事 |  |  |  |  | 設計書
駒ヶ根市 | 中央15106番地9、15106番地10
設 計 概 要 |  |  |  |  | 施行方法 |  | 請 負
旧モルゲンロート 解体 |  |  |  |  | 着工年月日 |  | 令和 年 月 日
鉄骨鉄筋コンクリート造 地下1階、地上5階建て |  |  |  |  | 竣工年月日 |  | 令和 ８年 ９月３０日
延べ床面積 1,152.59㎡
外構その他撤去、アーケード撤去、残存物処分共 一式

## 総括表
番 号 | 名 称 | 種 別 形 状 | 数 量 | 単 位 | 単 価 | 金 額 | 摘 要
令和７年度 財産活用・管理事務事業 旧ﾓﾙｹﾞﾝﾛｰﾄ 解体工事
Ⅰ | 直接工事費 |  | 1 | 式
Ⅰ 計
Ⅱ | 共通費
Ａ | 共通仮設費 |  | 1 | 式
Ｂ | 現場管理費 | 法定福利費 | 1 | 式
|  | その他管理費 | 1 | 式
Ｃ | 一般管理費等 | 法定福利費 | 1 | 式
|  | その他管理費 | 1 | 式
Ⅱ 計
| 工 事 価 格 | 直接工事費+共通費 | 1 | 式
Ⅲ | 消費税相当額 | 10% | 1 | 式
| 工 事 費 | 工事原価+消費税等相当額
番 号 | 名 称 | 種 別 形 状 | 数 量 | 単 位 | 単 価 | 金 額 | 摘 要
Ｉ | 直接工事費
A | 建築工事 |  | 1 | 式
Ｂ | 電気設備工事 |  | 1 | 式
Ｃ | 機械設備工事 |  | 1 | 式
合計

## 共通仮設費
番 号 | 名 称 | 種 別 形 状 | 数 量 | 単 位 | 単 価 | 金 額 | 摘 要
（Ⅱ） | 共通仮設費
Ａ | 共通仮設費
（率仮設費）
準備費
仮設建物費
工事施設費
| 環境安全費 |  | 1 | 式
動力用水光熱費
屋外整理清掃費
機械器具費
その他
積上共通仮設費
| 仮囲い | H=2000 成形鋼板 ９ｹ月 | 10.7 | ｍ
| 出入り口ゲート | 9ｹ月 W6.0ｍｘH1.8ｍ キャスターゲート | 1 | ヶ所
| 進入路養生 | 12ｹ月 鋼板 ｔ＝22ｍｍ | 17.9 | ｍ2
| アスベスト含有分析調査 | 事前調査結果報告書有り | 17 | ヶ所
| 近隣家屋調査 | 東西両家（２件） 工事前､工事後 内部･外部共 | 1 | 式
小 計
番 号 | 名 称 | 種 別 形 状 | 数 量 | 単 位 | 単 価 | 金 額 | 摘 要
| 交通誘導員 | 交通誘導員Ａ | 120 | 人工
（その他）
| 解体用散水用水費 |  | 1 | 式
| 水銀含有製品廃棄物収集処分 | 蛍光灯内の水銀処理 | 1 | 式
| 地下ﾀﾝｸ中和洗浄汚泥収集処分 |  | 1 | 式
（西側屋根境部改修）
| 西側屋根納め、一時撤去・復旧 |  | 11 | ｍ
(蛍光灯他安定器PCB含有調査）
| 一次調査 | 銘板等によるPCB使用･不必要の分別 | 1 | 式
| 二次調査 | PCB使用安定器のPCB濃度分析 | 1 | 基
| 二次調査 | ｻﾝﾌﾟﾘﾝｸﾞ費 | 1 | 式
小 計
合 計

## 建築工事
番 号 | 名 称 | 種 別 形 状 | 数 量 | 単 位 | 単 価 | 金 額 | 摘 要
令和７年度 財産活用・管理事務事業 旧ﾓﾙｹﾞﾝﾛｰﾄ 解体工事
Ａ | 建築工事
1 | 直接仮設工事 |  | 1 | 式
2 | 解体工事 |  | 1 | 式
3 | 外構工事 |  | 1 | 式
合 計
番 号 | 名 称 | 種 別 形 状 | 数 量 | 単 位 | 単 価 | 金 額 | 摘 要
1 | 直接仮設工事 | （材工共）
| 南・北側 外部足場 | W=900 高20ｍ未満 期間9ｹ月未満 くさび締結式 手ｽﾘ先行型 防音ﾊﾟﾈﾙ | 550 | 建㎡
| ５階 外部足場 | W=600 高20ｍ未満 期間9ｹ月未満 くさび締結式 手ｽﾘ先行型 防音ﾊﾟﾈﾙ | 125 | 建㎡
| 西側 外部足場 | 単管一本足場 高20ｍ未満 防音ﾊﾟﾈﾙ | 531 | 建㎡
| 東側 外部足場 | 単管一本足場 高20ｍ未満 防音ﾊﾟﾈﾙ | 559 | 建㎡
| 内部ＥＬＶ足場 | 二連､高30ｍ未満､４ｹ月 | 112 | ｍ3
| 足場解体相番常用 | 鳶工 | 50 | 人工
| 朝顔養生 | 枠組足場用 ９ｹ月 Ｌ＝2000 南側 | 10.9 | ｍ
| 防音パネル養生 | ｱﾙﾐ ９ｹ月 | 1765 | ㎡
| 南側架線養生 |  | 1 | 式
| 躯体支保工 | 階高4.0ｍ以上5.7ｍ未満 存置２ｹ月 | 841 | 床㎡
| 層間ネット | 外壁吹付除去作業用 | 680 | ｍ
小 計
番 号 | 名 称 | 種 別 形 状 | 数 量 | 単 位 | 単 価 | 金 額 | 摘 要
1 | 直接仮設工事 | （材工共）
| 地階部分水替費 工事前、上部躯体終了後 | 公共ﾏｽに放流 地下冠水219ｍ3程度 水中ﾎﾟﾝﾌﾟ共 | 2 | 回
| 水替工（ﾎﾟﾝﾌﾟ） | 排出量40m３/H未満 1ｹ月 | 1 | 式
| 地階搬入土 | 駒ケ根市指定(支給品) 市内10ｋｍ以内 | 553 | ｍ3
| 解体重機揚費 | 70ｔｸﾚｰﾝ 0.2ｍ3ﾊﾞｯｸﾎｰ(2台) 夜間作業費 | 2 | 回
| 重機回送組立費 |  | 1 | 式
| 清掃・片付け | 竣工時 | 266 | ㎡
小 計
合 計
番 号 | 名 称 | 種 別 形 状 | 数 量 | 単 位 | 単 価 | 金 額 | 摘 要
2 | 解体工事
| （２－１） 解体 |  | 1 | 式
| （２－２） 発生材積込 |  | 1 | 式
| （２－３） 発生材運搬 |  | 1 | 式
| （２－４） 発生材処分 |  | 1 | 式
合 計
番 号 | 名 称 | 種 別 形 状 | 数 量 | 単 位 | 単 価 | 金 額 | 摘 要
（２－１） 解体
（解体撤去）
| 上屋解体 | SRC造 地下1階地上5階建 機械人力併用 | 992 | 延㎡
| ｴﾚﾍﾞｰﾀｰ機械室解体 | 人力 | 6.6 | ｍ2
| ｴﾚﾍﾞｰﾀｰ解体 | 11人乗 重量2.4ｔ(おもり共)程度 | 1 | 台
| 1階ｽﾗﾌﾞ･土間・中間大梁解体 | 分別解体 外周大梁はGL-300まで撤去 | 236 | ｍ2
（地階床解体）
| 土間ｺﾝｸﾘｰﾄ ｶｯﾀ-入 | t=120 ｼﾝﾀﾞｰｺﾝｸﾘｰﾄt=150共 | 65 | ｍ
| 土間ｺﾝｸﾘｰﾄ 解体 | t=120 ｼﾝﾀﾞｰｺﾝｸﾘｰﾄt=150共 大型ﾌﾞﾚｰｶ､圧搾機併用 | 17.5 | ｍ3
| ｴﾚﾍﾞｰﾀｰ床 ｺｱ抜 | 100φ | 2 | ヶ所
| （備品類） | 積込、運搬、処分共
| 木クズ類 |  | 4.3 | ｍ3
| 鉄、非鉄クズ類 |  | 1.8 | ｍ3
| リサイクル家電 | ﾃﾚﾋﾞ20台､冷蔵庫21台､洗濯機3台 乾燥機2台 ﾘｻｲｸﾙ料共(5.89ｍ3） | 1 | 式
| 小型家電類 |  | 0.4 | ｍ3
| 混合廃棄物 |  | 50 | ｍ3
小 計
番 号 | 名 称 | 種 別 形 状 | 数 量 | 単 位 | 単 価 | 金 額 | 摘 要
（２－１） 解体
＜アスベスト含有建材＞
| ﾘｼﾝ吹付 ｱｽﾍﾞｽﾄ含有成形板除去 | 外壁 薬剤による剥離工法 作業ﾚﾍﾞﾙ3 手作業 区画養生共 | 156 | ｍ2
| ﾓﾙﾀﾙ塗 ｱｽﾍﾞｽﾄ含有成形板除去 | 内壁、駐車場 作業ﾚﾍﾞﾙ3 手作業 区画養生共 | 128 | ｍ2
| ﾓﾙﾀﾙ塗 ｱｽﾍﾞｽﾄ含有成形板除去 | 内壁、ELV機械室 作業ﾚﾍﾞﾙ3 手作業 区画養生共 | 18.8 | ｍ2
| ﾋﾞﾆｰﾙｸﾛｽ ｱｽﾍﾞｽﾄ含有成形板除去 | 内壁 作業ﾚﾍﾞﾙ3 手作業 区画養生共 | 1619 | ｍ2
| ﾋﾞﾆｰﾙｸﾛｽ ｱｽﾍﾞｽﾄ含有成形板除去 | 天井 作業ﾚﾍﾞﾙ3 手作業 区画養生共 | 61.9 | ｍ2
| 塩ﾋﾞｼｰﾄ ｱｽﾍﾞｽﾄ含有成形板除去 | 床 作業ﾚﾍﾞﾙ3 手作業 区画養生共 | 4.4 | ｍ2
| 不燃ﾎﾞｰﾄﾞ ｱｽﾍﾞｽﾄ含有成形板除去 | 天井 作業ﾚﾍﾞﾙ3 手作業 区画養生共 | 24.1 | ｍ2
| 防水ｼｰﾄ ｱｽﾍﾞｽﾄ含有成形板除去 | 屋上床 作業ﾚﾍﾞﾙ3 手作業 区画養生共 | 304 | ｍ2
| ｱｽﾌｧﾙﾄﾙｰﾌｨﾝｸﾞ ｱｽﾍﾞｽﾄ含有成形板除去 | 屋上床(立上) 作業ﾚﾍﾞﾙ3 手作業 区画養生共 | 23.5 | ｍ2
| ｶﾞｽｹｯﾄ ｱｽﾍﾞｽﾄ含有成形板除去 | ﾎﾞｲﾗｰ室 放熱板 作業ﾚﾍﾞﾙ3 手作業 区画養生共 | 2 | ｍ
| 配管ｴﾙﾎﾞ ｱｽﾍﾞｽﾄ含有成形板除去 | ﾎﾞｲﾗｰ室 作業ﾚﾍﾞﾙ2 手作業 区画養生共 | 36 | ヶ所
| ﾓﾙﾀﾙ塗 ｱｽﾍﾞｽﾄ含有成形板除去 | 内壁、ﾎﾞｲﾗｰ室 作業ﾚﾍﾞﾙ1 手作業 区画養生共 | 36.2 | ｍ2
小 計
番 号 | 名 称 | 種 別 形 状 | 数 量 | 単 位 | 単 価 | 金 額 | 摘 要
（２－１） 解体
| 北側外部 浄化槽解体・埋戻し | 汲取、洗浄共 | 1 | 式
| 井戸撤去 | 祭事費用込 | 1 | 式
| 南側 ｵｲﾙ地下ﾀﾝｸ撤去・処分 |  | 1 | 式
（アーケード）
| アーケード解体 |  | 29.5 | ｍ2
| アーケード撤去 | 積込、運搬、処分共 | 1.2 | ｔ
| アーケード取合部補修 | 西側隣のｱｰｹｰﾄﾞ小口 L=2.5ｍ | 1 | 式
小 計
合 計
番 号 | 名 称 | 種 別 形 状 | 数 量 | 単 位 | 単 価 | 金 額 | 摘 要
（２－２） 発生材積込
| コンクリート(有筋） | 機械 ﾓﾙﾀﾙ混在 | 607 | ｍ3
| がれき類 | 機械 ｺﾝｸﾘｰﾄﾌﾞﾛｯｸ | 14 | ｍ3
| ＡＬＣ版 | 機械 | 104 | ｍ3
| 廃プラ類 | 人力 | 20 | ｍ3
| 廃石膏ボード類 | 人力 | 3.9 | ｍ3
| 木片 | 人力 | 14 | ｍ3
| 鉄クズ | 機械 | 43.2 | ｔ
| アルミ | 人力 | 1 | ｔ
| ガラス類 | 人力 | 10.9 | ｍ3
| 混合廃棄物 | 人力 家具 | 74.1 | ｍ3
小 計
番 号 | 名 称 | 種 別 形 状 | 数 量 | 単 位 | 単 価 | 金 額 | 摘 要
（２－２） 発生材積込
＜アスベスト含有建材＞
| 外壁 ｱｽﾍﾞｽﾄ含有建材(ﾚﾍﾞﾙ3） | ﾘｼﾝ吹付 人力 | 4.7 | ｍ3
| 内壁、壁(駐車場) ｱｽﾍﾞｽﾄ含有建材(ﾚﾍﾞﾙ3） | ﾓﾙﾀﾙ塗 人力 | 3.8 | ｍ3
| 内壁、壁(ELV機械室) ｱｽﾍﾞｽﾄ含有建材(ﾚﾍﾞﾙ3） | ﾓﾙﾀﾙ塗 人力 | 0.6 | ｍ3
| 内壁 ｱｽﾍﾞｽﾄ含有建材（ﾚﾍﾞﾙ3） | ﾋﾞﾆｰﾙｸﾛｽ 人力 | 1.6 | ｍ3
| 天井 ｱｽﾍﾞｽﾄ含有建材(ﾚﾍﾞﾙ3） | ﾋﾞﾆｰﾙｸﾛｽ 人力 | 0.6 | ｍ3
| 床 ｱｽﾍﾞｽﾄ含有建材（ﾚﾍﾞﾙ3） | 塩ﾋﾞｼｰﾄ 人力 | 0.1 | ｍ3
| 天井 ｱｽﾍﾞｽﾄ含有建材(ﾚﾍﾞﾙ3） | 不燃ﾎﾞｰﾄﾞ 人力 | 0.3 | ｍ3
| 屋上床 ｱｽﾍﾞｽﾄ含有建材（ﾚﾍﾞﾙ3） | 防水ｼｰﾄ 人力 | 9.1 | ｍ3
| 屋上床(立上） ｱｽﾍﾞｽﾄ含有建材（ﾚﾍﾞﾙ3） | ｱｽﾌｧﾙﾄﾙｰﾌｨﾝｸﾞ 人力 | 0.7 | ｍ3
| 放熱板（ﾎﾞｲﾗｰ室） ｱｽﾍﾞｽﾄ含有建材（ﾚﾍﾞﾙ3） | ｶﾞｽｹｯﾄ 人力 | 2 | ｍ
| ﾎﾞｲﾗｰ室 ｱｽﾍﾞｽﾄ含有建材（ﾚﾍﾞﾙ2） | 配管ｴﾙﾎﾞ 人力 | 36 | ヶ所
| 内壁（ﾎﾞｲﾗｰ室） ｱｽﾍﾞｽﾄ含有建材（ﾚﾍﾞﾙ1） | ﾓﾙﾀﾙ塗 人力 | 1.1 | ｍ3
小 計
合 計
番 号 | 名 称 | 種 別 形 状 | 数 量 | 単 位 | 単 価 | 金 額 | 摘 要
（２－３） 発生材運搬
| コンクリート(有筋） | ﾓﾙﾀﾙ混在 | 607 | ｍ3
| がれき類 | ｺﾝｸﾘｰﾄﾌﾞﾛｯｸ | 14 | ｍ3
| ＡＬＣ版 |  | 104 | ｍ3
| 廃プラ類 |  | 20 | ｍ3
| 廃石膏ボード類 |  | 3.9 | ｍ3
| 木片 |  | 14 | ｍ3
| 鉄クズ |  | 43.2 | ｔ
| アルミ |  | 1 | ｔ
| ガラス類 |  | 10.9 | ｍ3
| 混合廃棄物 | 家具 | 74.1 | ｍ3
小 計
番 号 | 名 称 | 種 別 形 状 | 数 量 | 単 位 | 単 価 | 金 額 | 摘 要
（２－３） 発生材運搬
＜アスベスト含有建材＞
| 外壁 ｱｽﾍﾞｽﾄ含有建材(ﾚﾍﾞﾙ3） | ﾘｼﾝ吹付 | 4.7 | ｍ3
| 内壁、壁(駐車場) ｱｽﾍﾞｽﾄ含有建材(ﾚﾍﾞﾙ3） | ﾓﾙﾀﾙ塗 | 3.8 | ｍ3
| 内壁、壁(ELV機械室) ｱｽﾍﾞｽﾄ含有建材(ﾚﾍﾞﾙ3） | ﾓﾙﾀﾙ塗 | 0.6 | ｍ3
| 内壁 ｱｽﾍﾞｽﾄ含有建材（ﾚﾍﾞﾙ3） | ﾋﾞﾆｰﾙｸﾛｽ | 1.6 | ｍ3
| 天井 ｱｽﾍﾞｽﾄ含有建材(ﾚﾍﾞﾙ3） | ﾋﾞﾆｰﾙｸﾛｽ | 0.6 | ｍ3
| 床 ｱｽﾍﾞｽﾄ含有建材（ﾚﾍﾞﾙ3） | 塩ﾋﾞｼｰﾄ | 0.1 | ｍ3
| 内壁、天井 ｱｽﾍﾞｽﾄ含有建材(ﾚﾍﾞﾙ3） | 不燃ﾎﾞｰﾄﾞ | 0.3 | ｍ3
| 屋上床 ｱｽﾍﾞｽﾄ含有建材（ﾚﾍﾞﾙ3） | 防水ｼｰﾄ | 9.1 | ｍ3
| 屋上床(立上） ｱｽﾍﾞｽﾄ含有建材（ﾚﾍﾞﾙ3） | ｱｽﾌｧﾙﾄﾙｰﾌｨﾝｸﾞ | 0.7 | ｍ3
| 放熱板（ﾎﾞｲﾗｰ室） ｱｽﾍﾞｽﾄ含有建材（ﾚﾍﾞﾙ3） | ｶﾞｽｹｯﾄ | 2 | ｍ
| ﾎﾞｲﾗｰ室 ｱｽﾍﾞｽﾄ含有建材（ﾚﾍﾞﾙ2） | 配管ｴﾙﾎﾞ | 36 | ヶ所
| 内壁（ﾎﾞｲﾗｰ室） ｱｽﾍﾞｽﾄ含有建材（ﾚﾍﾞﾙ1） | ﾓﾙﾀﾙ塗 | 1.1 | ｍ3
小 計
合 計
番 号 | 名 称 | 種 別 形 状 | 数 量 | 単 位 | 単 価 | 金 額 | 摘 要
（２－４） 発生材処理
| コンクリート(有筋） | ﾓﾙﾀﾙ混在 | 1456 | ｔ
| がれき類 | ｺﾝｸﾘｰﾄﾌﾞﾛｯｸ | 22.4 | ｔ
| ＡＬＣ版 |  | 67.7 | ｔ
| 廃プラ類 |  | 20 | ｍ3
| 廃石膏ボード類 |  | 3.9 | ｍ3
| 木片 |  | 7.7 | ｔ
| 鉄クズ |  | 43.2 | ｔ
| アルミ |  | 1 | t
| ガラス類 |  | 10.9 | ｍ3
| 混合廃棄物 | 家具 | 74.1 | ｍ3
小 計
番 号 | 名 称 | 種 別 形 状 | 数 量 | 単 位 | 単 価 | 金 額 | 摘 要
（２－４） 発生材処理
＜アスベスト含有建材＞
| 外壁 ｱｽﾍﾞｽﾄ含有建材(ﾚﾍﾞﾙ3） | ﾘｼﾝ吹付 薬剤による剥離工法 | 4.7 | ｍ3
| 内壁、壁(駐車場) ｱｽﾍﾞｽﾄ含有建材(ﾚﾍﾞﾙ3） | ﾓﾙﾀﾙ塗 | 3.8 | ｍ3
| 内壁、壁(ELV機械室) ｱｽﾍﾞｽﾄ含有建材(ﾚﾍﾞﾙ3） | ﾓﾙﾀﾙ塗 | 0.6 | ｍ3
| 内壁 ｱｽﾍﾞｽﾄ含有建材（ﾚﾍﾞﾙ3） | ﾋﾞﾆｰﾙｸﾛｽ | 1.6 | ｍ3
| 天井 ｱｽﾍﾞｽﾄ含有建材(ﾚﾍﾞﾙ3） | ﾋﾞﾆｰﾙｸﾛｽ | 0.6 | ｍ3
| 床 ｱｽﾍﾞｽﾄ含有建材（ﾚﾍﾞﾙ3） | 塩ﾋﾞｼｰﾄ | 0.1 | ｍ3
| 内壁、天井 ｱｽﾍﾞｽﾄ含有建材(ﾚﾍﾞﾙ3） | 不燃ﾎﾞｰﾄﾞ | 0.3 | ｍ3
| 屋上床 ｱｽﾍﾞｽﾄ含有建材（ﾚﾍﾞﾙ3） | 防水ｼｰﾄ | 9.1 | ｍ3
| 屋上床(立上） ｱｽﾍﾞｽﾄ含有建材（ﾚﾍﾞﾙ3） | ｱｽﾌｧﾙﾄﾙｰﾌｨﾝｸﾞ | 0.7 | ｍ3
| 放熱板（ﾎﾞｲﾗｰ室） ｱｽﾍﾞｽﾄ含有建材（ﾚﾍﾞﾙ3） | ｶﾞｽｹｯﾄ | 2 | ｍ
| ﾎﾞｲﾗｰ室 ｱｽﾍﾞｽﾄ含有建材（ﾚﾍﾞﾙ2） | 配管ｴﾙﾎﾞ | 36 | ヶ所
| ﾎﾞｲﾗｰ室 粉塵濃度測定 |  | 1 | 式
| 内壁（ﾎﾞｲﾗｰ室） ｱｽﾍﾞｽﾄ含有建材（ﾚﾍﾞﾙ1） | ﾓﾙﾀﾙ塗 | 1.1 | ｍ3
| 内壁(ﾎﾞｲﾗｰ室) 粉塵濃度測定 |  | 1 | 式
小 計
合 計
番 号 | 名 称 | 種 別 形 状 | 数 量 | 単 位 | 単 価 | 金 額 | 摘 要
3 | 外構工事
| 砕石敷 | 再生石ｔ=150 充分に突固め | 266 | ｍ2
| 歩道補修 | 既存ｲﾝﾀｰﾛｯｷﾝｸﾞ補修 | 29.5 | ｍ2
| 車止 リフター(上下式） | ｽﾃﾝﾚｽ製(76.3φ クサリ内臓)H=700 ５台（ﾜﾝﾀｯﾁﾛｯｸ式） | 1 | 式
合 計

## 電気工事
番 号 | 名 称 | 種 別 形 状 | 数 量 | 単 位 | 単 価 | 金 額 | 摘 要
令和７年度 財産活用・管理事務事業 旧ﾓﾙｹﾞﾝﾛｰﾄ 解体工事
Ｂ | 電気工事
1 | 電気設備工事 |  | 1 | 式
合計
番 号 | 名 称 | 種 別 形 状 | 数 量 | 単 位 | 単 価 | 金 額 | 摘 要
1 | 電気設備工事 | ｹｰﾌﾞﾙ以外の電気工事は、建築工事に含む
| ﾄﾘﾌﾟﾚｯｸｽ形架橋ﾎﾟﾘｴﾁﾚﾝｹｰﾌﾞﾙ | 6ｋＶ ＣＶＴ22ｓｑ （撤去） | 44 | ｍ
| 600Ｖ架橋ﾎﾟﾘ絶縁ﾋﾞﾆﾙｼｰｽｹｰﾌﾞﾙ | ＣＶ 38ｓｑ-3C （撤去） | 131 | ｍ
| 600Ｖ架橋ﾎﾟﾘ絶縁ﾋﾞﾆﾙｼｰｽｹｰﾌﾞﾙ | ＣＶ 22ｓｑ-3C （撤去） | 124 | ｍ
| 600Ｖ架橋ﾎﾟﾘ絶縁ﾋﾞﾆﾙｼｰｽｹｰﾌﾞﾙ | ＣＶ 8ｓｑ-3C （撤去） | 19 | ｍ
| 600Ｖ架橋ﾎﾟﾘ絶縁ﾋﾞﾆﾙｼｰｽｹｰﾌﾞﾙ | ＣＶ 5.5ｓｑ-3C （撤去） | 21 | ｍ
合 計

## 機械工事
番 号 | 名 称 | 種 別 形 状 | 数 量 | 単 位 | 単 価 | 金 額 | 摘 要
令和７年度 財産活用・管理事務事業 旧ﾓﾙｹﾞﾝﾛｰﾄ 解体工事
Ｃ | 機械工事
1 | 機器撤去工事 |  | 1 | 式
2 | 衛生器具類撤去工事 |  | 1 | 式
3 | 配管類撤去工事 |  | 1 | 式
4 | 産廃処分工事 |  | 1 | 式
合計
番 号 | 名 称 | 種 別 形 状 | 数 量 | 単 位 | 単 価 | 金 額 | 摘 要
1 | 機器撤去工事
| 水中汚水ﾎﾟﾝﾌﾟ | 1.5ｋｗ 50A | 1 | 台
| 雑排水槽 | ＡＫＦ－１００Ｋ | 1 | 基
| ﾈｵ浄化槽 | ＡＫＦ－８０Ｋ | 1 | 基
| ｺﾝﾌﾟﾚｯｻｰ | 3.7ｋｗ 32A | 1 | 台
| 圧力ﾀﾝｸ | 1.25φｘ2.5Hｘ3ｔ | 1 | 基
| 温水ﾎﾞｲﾗｰ | 1300ｘ700ｘ800H | 1 | 基
| ｵｲﾙﾊﾞｰﾅｰ | 500φｘ1600H | 1 | 基
| 貯湯ﾀﾝｸ | 1100φｘ2600H | 1 | 基
| 高架水槽 | 1000φｘ2400H | 1 | 基
| 受水槽 | 1050ｘ600ｘ500H | 1 | 基
| 水道加圧ﾎﾟﾝﾌﾟ | 1200ｘ650ｘ800H | 1 | 基
| ﾌｧﾝｺｲﾙﾕﾆｯﾄ | FCU-3 1000ｘ200ｘ600H | 10 | 台
小計
番 号 | 名 称 | 種 別 形 状 | 数 量 | 単 位 | 単 価 | 金 額 | 摘 要
| ﾙｰﾑｴｱｺﾝ | 壁掛型 2.5ｋｗ | 14 | 台
| ﾙｰﾑｴｱｺﾝ | ｳｨﾝﾄﾞｰ型 2.2ｋｗ | 6 | 台
| ﾙｰﾑｴｱｺﾝ | 天ｶｾ形4方向 | 1 | 台
| ＦＦ式石油暖房機 |  | 2 | 台
| ﾌﾛﾝｶﾞｽ回収、処分 | R410 0.5ｋｇ程度ｘ21台 | 1 | 式
小計
合計
番 号 | 名 称 | 種 別 形 状 | 数 量 | 単 位 | 単 価 | 金 額 | 摘 要
2 | 衛生器具類撤去工事
| 和風大便器 | 隅付ﾛｰﾀﾝｸ | 3 | 台
| 腰掛大便器 | 隅付ﾛｰﾀﾝｸ | 21 | 台
| ｽﾄｰﾙ小便器 | ＦＶ | 3 | 台
| 洗面器 | 立水栓 | 3 | 台
| 手洗器 | 立水栓 | 22 | 台
| 混合栓 |  | 1 | 台
合計
番 号 | 名 称 | 種 別 形 状 | 数 量 | 単 位 | 単 価 | 金 額 | 摘 要
3 | 配管類撤去工事
| 排水管 | VP100 屋内一般 区分K | 217 | ｍ
| 排水管 | VP75 屋内一般 区分K | 41 | ｍ
| 排水管 | VP65 屋内一般 区分K | 44 | ｍ
| 排水管 | VP50 屋内一般 区分K | 81 | ｍ
| 排水管 | VU150 地中 区分K | 25 | ｍ
| 排水管 | VU125 地中 区分K | 2 | ｍ
| 排水管 | VU100 地中 区分K | 41 | ｍ
| 排水管 | VU50 地中 区分K | 10 | ｍ
| 通気管 | VP50 屋内一般 区分K | 54 | ｍ
| 給水管 | VB25 屋内一般 区分A | 51 | ｍ
| 給水管 | VB20 屋内一般 区分A | 135 | ｍ
| 給水管 | VB25 地中 区分A | 9 | ｍ
| 給水管 | VB20 地中 区分A | 2 | ｍ
| 既設量水器撤去､ｷｬｯﾌﾟ止め | ﾎﾞｯｸｽ、止水栓共 | 1 | ヶ所
小計
番 号 | 名 称 | 種 別 形 状 | 数 量 | 単 位 | 単 価 | 金 額 | 摘 要
| 給水管 | VB65 屋内一般 区分A | 27 | ｍ
| 給水管 | VB40 屋内一般 区分A | 39 | ｍ
| 給水管 | VB32 屋内一般 区分A | 15 | ｍ
| 給水管 | VB25 屋内一般 区分A | 46 | ｍ
| 給水管 | VB20 屋内一般 区分A | 144 | ｍ
| 給水管 | VB65 地中 区分A | 5 | ｍ
| 圧空管 | SGP32 屋内一般 区分A | 3 | ｍ
| ガス管 | SGP20 屋内一般 区分A | 33 | ｍ
| 配管保温材撤去 |  | 1 | 式
小計
番 号 | 名 称 | 種 別 形 状 | 数 量 | 単 位 | 単 価 | 金 額 | 摘 要
| 冷温水配管 | SGP80 屋内一般 区分A | 45 | ｍ
| 冷温水配管 | SGP65 屋内一般 区分A | 3 | ｍ
| 冷温水配管 | SGP50 屋内一般 区分A | 59 | ｍ
| 冷温水配管 | SGP40 屋内一般 区分A | 50 | ｍ
| 冷温水配管 | SGP32 屋内一般 区分A | 42 | ｍ
| 冷温水配管 | SGP25 屋内一般 区分A | 244 | ｍ
| 冷温水配管 | SGP20 屋内一般 区分A | 412 | ｍ
| 冷温水配管 | SGP15 屋内一般 区分A | 69 | ｍ
| ドレン配管 | VP25 屋内一般 区分K | 122 | ｍ
| ドレン配管 | VP20 屋内一般 区分K | 153 | ｍ
| オイル配管 | SGP25 屋内一般 区分A | 35 | ｍ
| オイル配管 | SGP20 屋内一般 区分A | 35 | ｍ
| 保温材撤去 |  | 1 | 式
小計
合計
番 号 | 名 称 | 種 別 形 状 | 数 量 | 単 位 | 単 価 | 金 額 | 摘 要
4 | 産廃処分工事
| 発生材運搬・処分 | 陶器類 | 1 | 式
|  | 塩ビ類 | 1 | 式
|  | 混合類(保温材等） | 1 | 式
| 有価処分 | 金属くず 積込・運搬共 | 1 | 式
合計