## 表紙
|  | 部長 | 課長 | 係長 |  | 照査 |  | 設計
令和７年度 | 事業名 | 国民スポーツ大会施設整備事業 馬住ヶ原運動場照明設備LED化工事 |  |  |  |  | 設計書
駒ヶ根市 | 赤穂１４番地２８８
設 計 概 要 |  |  |  |  | 施行方法 |  | 請 負
[5 empty] | 着手年月日 |  | 令和7年 月 日
照明LED化改修 64台 既存撤去・処分共 |  |  |  |  | 完了年月日 |  | 2026-01-16

## 金入工事概算内訳書
No | 名 称 | 規 格 | 数 量 | 単 位 | 単 価 | 金 額 | 備 考
| 直接工事費 |  | 1 | 式
| 共通仮設費 |  | 1 | 式
| 現場管理費 |  | 1 | 式
| 一般管理費 |  | 1 | 式
工事価格
| 消費税相当額 |  | 1 | 式
合計
No | 名 称 | 規 格 | 数 量 | 単 位 | 単 価 | 金 額 | 備 考
共通仮設費
| 現場事務所 |  | 1 | 式
トイレユニット
機械器具損料
動力用水費
試験費
工事写真費
安全管理費
整理清掃費
| 小 計 |  |  |  |  | 0
No | 名 称 | 規 格 | 数 量 | 単 位 | 単 価 | 金 額 | 備 考
直接工事費
A | 電気設備工事
1） | 運動場照明LED化工事 |  | 1 | 式
2） | 運動場コンセント工事 |  | 1 | 式
A) 計
No | 名 称 | 規 格 | 数 量 | 単 位 | 単 価 | 金 額 | 備 考
A | 電気設備工事 |  |  |  |  | 0
1） | 運動場照明LED化工事
| ケーブル | ＣＶ3.5㎟×3Ｃ | 256 | ｍ
| スイッチボックス | プラスチック製 防雨型 | 8 | 個
| LED照明器具 狭角タイプ | 69000lm LED投光器 | 7 | 台
| LED照明器具 中狭角タイプ | 69000lm LED投光器 | 52 | 台
| LED照明器具 中角タイプ | 69000lm LED投光器 | 5 | 台
| 高所作業車 | トラック架装リフト 22ｍ 1台１４日 | 1 | 式
| 試験調整費 | 夜間照度測定含む | 1 | 式
| 既存ケーブル撤去費 | VVF2.0㎜×3C | 256 | ｍ
| 既存照明器具撤去費 | 1000Wランプ共 | 64 | 台
| 既存電源安定器 |  | 64 | 台
| 既設安定器取付金物 |  | 8 | 個
| 既存スイッチボックス |  | 8 | 個
| 撤去照明器具 収集・運搬・処分費 | 器具本体・水銀ランプ・安定器 | 64 | 台
１） 計
No | 名 称 | 規 格 | 数 量 | 単 位 | 単 価 | 金 額 | 備 考
2) | 運動場コンセント工事
| ケーブル | CV5.5㎟×3C | 5 | ｍ
| 金属製可とう電線管 | F24 ビニル被覆 | 2 | ｍ
| 屋外壁掛型コンセント盤（防水型） | EB2P50AF/20AT 操作TR5KVA コンセント2P15A×2EET 取付金物共 | 1 | 面
2） 計