## 表紙
令和７年度 | 事業名 | 駅前ビル活性化センター管理事業 駒ヶ根駅前駐車場改修工事 |  | 設計書
駒ヶ根市 | 中央１５０８９－９外
|  |  | 施行方法 | 請 負
・デッキスラブ改修（劣化部分） 244㎡ |  |  | 着手年月日 | 令和7年 月 日
・外壁改修：窯業系サイディング（エレベーター廻り）、角波サイディング（防火壁・腰壁） |  |  | 完了年月日 | 2026-05-29

## 工事費内訳書
No | 名 称 | 規 格 | 数 量 | 単 位 | 単 価 | 金 額 | 備 考
| 直接工事費 |  | 1 | 式
| 共通仮設費 |  | 1 | 式
| 純工事費 |  | 1 | 式
| 現場経費 |  | 1 | 式
工事原価
| 一般管理費 |  | 1 | 式
工事価格
| 消費税相当額 |  | 1 | 式
合計
No | 名 称 | 規 格 | 数 量 | 単 位 | 単 価 | 金 額 | 備 考
共通仮設費
| 現場事務所 |  | 1 | 式
トイレユニット
機械器具損料
動力用水費
試験費
工事写真費
安全管理費
整理清掃費
積上共通仮設費
| 仮囲い | ｼｰﾄｈ＝2,000 単管、控えとも | 45 | ｍ
| 出入り口 | ｷｬｽﾀｰｹﾞｲﾄ H=1,800 L=4,000 | 1 | ヶ所
積上共通仮設費計
小 計
No | 名 称 | 規 格 | 数 量 | 単 位 | 単 価 | 金 額 | 備 考
直接工事費
A | 建築工事
1） | 直接仮設工事 |  | 1 | 式
2） | 解体撤去工事 |  | 1 | 〃
3） | 駐車場床改修工事 |  | 1 | 〃
4） | 外壁改修工事 |  | 1 | 〃
5） | 雑工事 |  | 1 | 〃
A) 計
B | 電気設備工事
1） | 電気設備工事 |  | 1 | 式
B) 計
合 計
No | 名 称 | 規 格 | 数 量 | 単 位 | 単 価 | 金 額 | 備 考
A | 建築工事
1） | 直接仮設工事
〔既存床改修工事〕
| 墨だし |  | 1 | 式
| 床工事用仮設資材 | 親綱・緊張器・水平ﾈｯﾄ（落下防止） | 1 | 〃
| 床工事用機器リース料 | 散水洗浄・照明他 | 1 | 〃
| 片付け清掃費 |  | 1 | 〃
| 竣工後・引渡し前清掃 |  | 1 | 〃
〔既存外壁・軒天改修工事他〕
| 外部足場 | くさび連結式 W=600 中桟手摺・巾木共 昇降階段3ヶ所含む | 570 | ㎡
| シート養生 | ﾒｯｼｭｼｰﾄ | 643 | 〃
| 内部足場 | 脚立足場 | 34.4 | ㎡
A-1） 小計
No | 名 称 | 規 格 | 数 量 | 単 位 | 単 価 | 金 額 | 備 考
2) | 解体撤去工事
〔解④⑤⑥〕
| 既存デッキ・コンクリート撤去 | ｶｯﾀｰ、重機による破砕・吊り上げ解体 | 244 | ㎡
| 既存コンクリート撤去 | 〃 | 12 | 〃
| 土間カッター入れ |  | 51 | ｍ
| 既存車止め撤去 | 人力 | 9 | ヶ所
| 既存ドレイン撤去 | 〃 縦樋含む | 2 | 〃
| 既存移動式粉末消火器基礎撤去 | 人力 | 1 | 〃
| コンクリート止め撤去 | 〃 | 63 | ｍ
| のろ流出養生 |  | 244 | ㎡
| 発生材 集積・積込費 | ｺﾝｸﾘｰﾄ | 29 | ㎥
| 〃 | 金属くず | 4 | ｔ
| 発生材 運搬費 | ｺﾝｸﾘｰﾄ 2ｔ車 | 29 | ㎥
| 〃 | 金属くず 2ｔ車 | 4 | ｔ
〇 | 発生材 処分費 | 無筋ｺﾝｸﾘｰﾄ | 67.2 | 〃
〇 | 〃 | 金属くず | 4 | 〃
| 〔解⑦〕 カーブミラー取外し |  | 1 | ヶ所
No | 名 称 | 規 格 | 数 量 | 単 位 | 単 価 | 金 額 | 備 考
〔解③（1F～RF 中空ｾﾒﾝﾄ版改修部）〕
| 中空ｾﾒﾝﾄ版撤去 | t=15 ｱｽﾍﾞｽﾄ含有建材 ﾚﾍﾞﾙ3 | 226 | ㎡
| 湿潤化養生費 |  | 1 | 式
| 〔解⑧〕既存笠木撤去 |  | 1 | 式
| 発生材 集積・積込費 | ｱｽﾍﾞｽﾄ含有建材 袋詰（ﾗｯﾋﾟﾝｸﾞ） | 1 | 式
| 発生材 運搬費 | ｱｽﾍﾞｽﾄ含有建材 2ｔ | 3.5 | ㎥
〇 | 発生材 処分費 | ｱｽﾍﾞｽﾄ含有建材 管理型最終処分 | 3.5 | ㎥
A-2） 小計
No | 名 称 | 規 格 | 数 量 | 単 位 | 単 価 | 金 額 | 備 考
3) | 駐車場床改修工事
〔改修⑤〕
| デッキプレート | ＥＺ50-1.2-Ｋ18 | 244 | ㎡
| コンクリート止め |  | 26 | ｍ
| スタッドジベル |  | 800 | 本
| 溶接金網 | 6φ×150×150 | 256 | ㎡
| 大梁補強筋 | D10 | 160 | ｋｇ
| コンクリート | スラブ上 ＦＣ21 +3 15-20 | 29 | ㎥
| 膨張剤 |  | 29 | ㎥
| コンクリート打設手間 | ｽﾗﾌﾞｺﾝｸﾘｰﾄ 打設手間
|  | ポンプ車基本料（1回）・圧送料 | 1 | 式
配管料・散水養生
| 床仕上げ | コンクリート金こて | 256 | ㎡
| 浸透性防水 | RC-ｶﾞｰﾃﾞｯｸｽ同等 | 256 | 〃
| スロープ部型押し |  | 1 | 式
No | 名 称 | 規 格 | 数 量 | 単 位 | 単 価 | 金 額 | 備 考
| 〔改修⑥〕打継目地シーリング打ち | 高性能ｼﾘｺﾝｼｰﾗﾝﾄ | 30 | ｍ
〔改修⑦〕
| ルーフドレイン | WMB-1+ﾃﾞｯｷﾌﾟﾚｰﾄ打込み金具同等 | 2 | ヶ所
| 縦樋 | ＶＰ75 | 7 | ｍ
| 呼び樋 | 〃 | 2 | ヶ所
| 〔改修⑩〕移動式粉末消火器基礎 |  | 1 | 〃
A-3） 小計
No | 名 称 | 規 格 | 数 量 | 単 位 | 単 価 | 金 額 | 備 考
4) | 外壁改修工事
1 | 〔改修②（エレベーターシャフト廻り）〕
| 窯業系サイディング張 | 既存１階部分と同等 t=16縦張（ｶﾊﾞｰ工法） 同等 金具施工 | 42 | ㎡
| コーナーパネル | L=3,000 | 8 | 本
| 副資材 | 水切、見切縁、ｽﾀｰﾀｰ、ﾋﾞｽ、金具等 | 42 | ㎡
| 荷揚搬入費 |  | 1 | 式
| 廃材処理費 |  | 1 | 〃
| コーキング工事 | 変成ｼﾘｺﾝ系 | 65 | ｍ
〔改修③（エレベーターシャフト廻り）〕
| 高圧洗浄 |  | 41.3 | ㎡
| クラック補修 | シーリング駄目部分含む | 41.3 | 〃
| シーラー塗り | ハイブリツトシーラー同等 | 41.3 | 〃
| フッ素仕上げ | スーパーセラタイトフッ素同等 中1回・上1回塗り | 41.3 | 〃
| 同上 養生費 |  | 1 | 式
〔改修⑫（既存軒天塗装）〕
| 下地処理 | 既存塗膜除去共 | 34.4 | ㎡
| ＥＰ塗装 | B種 2回塗り | 34.4 | 〃
No | 名 称 | 規 格 | 数 量 | 単 位 | 単 価 | 金 額 | 備 考
| 〔改修⑭〕アルミ笠木 | W200：6.0ｍ Ｗ１７５：3.5ｍ | 1 | 式
A-4-1） 小計
2 | 〔改修④（腰壁・防火壁）〕
| 角波サイディング張り | ヨド角波800Ｎ t=0.6 横張り同等 東面スロープ部 | 80 | ㎡
| 役物加工取付 | 東面スロープ部 | 83 | ｍ
| 下地座金溶接 | 〃 | 110 | ヶ所
| 角波サイディング張り | ヨド角波800Ｎ t=0.6 横張り同等 北・西面（1Ｆ～ＲF・1Ｆ） | 147 | ㎡
| 役物加工取付 | 北・西面（1Ｆ～ＲF・1Ｆ） | 192 | ｍ
| 下地座金溶接 | 〃 | 250 | ヶ所
| 角波運搬費 |  | 1 | 式
A-4-2） 小計
A-4） 計
No | 名 称 | 規 格 | 数 量 | 単 位 | 単 価 | 金 額 | 備 考
5) | 雑工事
〔改修⑦〕
| 車室ライン |  | 22.5 | ｍ
| 矢印方向ライン |  | 2 | ヶ所
| 停止ライン |  | 2 | 〃
| センターライン |  | 7.2 | ｍ
| トマレ |  | 13 | 〃
〔改修⑧〕
| 車止め | コンクリ－ト製 600×200×120H 運搬・取付費含む | 9 | 個
〔改修⑬）
| 既存フェンス修正 | 現場溶接共 | 1 | 式
| 既存フェンス枠塗装 | 支柱・上下枠 ケレン・錆止めウレタン塗装 2回塗り | 125 | ｍ
| 養生費 |  | 48 | 〃
〔改修⑪〕
| カーブミラー取付け |  | 1 | ヶ所
A-5） 小計
No | 名 称 | 規 格 | 数 量 | 単 位 | 単 価 | 金 額 | 備 考
Ｂ | 電気設備工事
1) | 電気設備工事
| 合成樹脂製可とう電線管 | PF-D16mm 2重管 <撤去> | 64 | ｍ
| 600V ﾋﾞﾆﾙ絶縁ﾋﾞﾆﾙｼｰｽｹｰﾌﾞﾙ | VVF 1.6mm-2C <撤去> | 20 | 〃
| 警報用ﾎﾟﾘｴﾁﾚﾝ絶縁ﾋﾞﾆﾙｼｰｽｹｰﾌﾞﾙ | AE 1.2mm-2C 平形 <撤去> | 16 | 〃
| 〃 | AE 1.2mm-4C 丸形 <撤去> | 20 | 〃
| 丸形露出ﾎﾞｯｸｽ | 1方出 <撤去> | 1 | ケ
| 配管・配線集積・運搬 | 混合建築廃材 | 1 | 式
〇 | 処分費 | 〃 | 1 | 〃
| UTPｹｰﾌﾞﾙ | ｶﾃｺﾞﾘｰ5e 4P <撤去再取付> | 16 | ｍ
| ｹｰﾌﾞﾙﾗｯｸ | 300mm幅 <撤去再取付> | 13 | 〃
| LEDﾍﾞｰｽﾗｲﾄ(ｶﾞｰﾄﾞも含む) | <撤去再取付> | 2 | 台
| 非常照明 | 〃 | 2 | 〃
| 防犯ｶﾒﾗ | 〃 | 1 | 〃
| 差動式ｽﾎﾟｯﾄ型感知器 | 〃 | 8 | 〃
| 合成樹脂製可とう電線管 | PF-D16mm 2重管 <隠蔽> | 64 | ｍ
| 600Vﾋﾞﾆﾙ絶縁ﾋﾞﾆﾙｼｰｽｹｰﾌﾞﾙ | VVF 1.6mm-2C <PF･FEP内> | 20 | 〃
| 警報用ﾎﾟﾘｴﾁﾚﾝ絶縁ﾋﾞﾆﾙｼｰｽｹｰﾌﾞﾙ | AE 1.2mm-2C 平形 <PF・FEP内> | 16 | 〃
| 〃 | AE 1.2mm-4C 丸形 <PF・FEP内> | 20 | 〃
| 丸形露出ﾎﾞｯｸｽ (VE管用) | 16mm 1方出 | 1 | ケ
B-1） 小計